## Electricité
BESOINS ENERGETIQUES
Appareils | Temps d’utilisation (en heures) | Tension nécessaire (12/230V) | Intensité (A) | Puissance (W) | Puissance journalière (Wh) | Charge électrique (Ah) | Conso GAZ g/h
NOTICE de remplissage | Notez ici le temps d’utilisation estimé en h/jour | Sélectionnez dans le menu déroulant 12 ou 230 | Remplissez la Consommation (A), la Puissance (W) et le Voltage nécessaire (V). Un calcul automatique vous indiquera la Puissance journalière (Wh) et la Charge électrique (Ah) - Si vous ne disposez pas de toutes les informations, reprenez la formule suivante P(Watts) = U(Tension) x I (Ampère) |  |  |  | Facultatif
Chauffage/chauffe-eau |  | 12 |  |  | 0 | 0
Pompe à eau |  | 12 |  |  | 0 | 0
Frigo à compression 80L |  | 12 |  |  | 0 | 0
Spots Leds (8) |  | 12 |  |  | 0 | 0
MacBook |  | 12 |  |  | 0 | 0
Iphone |  | 12 |  |  | 0 | 0
Watch |  | 12 |  |  | 0 | 0
|  | 12 |  |  | 0 | 0
|  | 12 |  |  | 0 | 0
|  | 12 |  |  | 0 | 0
|  | 12 |  |  | 0 | 0
|  | 12 |  |  | 0 | 0
|  | 12 |  |  | 0 | 0
|  | 12 |  |  | 0 | 0
|  | 12 |  |  | 0 | 0
|  | 12 |  |  | 0 | 0
|  | 12 |  |  | 0 | 0
Chargeur booster DC/DC |  | 12 |  |  | 0 | 0
Convertisseur 12/230 V |  | 12 |  |  | 0 | 0
|  | 12 |  |  | 0 | 0
TOTAL |  | 12 | 0 | 0 | 0 | 0

## Equipement intérieur
Equipements intérieur
Fonction | Modèle | Dimensions (LxHxP) mm | Poids (kg) | Consommation en Ah | Consommation kw | Consommation gaz | Prix | Lien Web
EXEMPLE : Frigo compression 80L | DOMETIC CoolMatic CRX-80 | l 475 x h 640 x P 528 | 21 | 1,19 Ah/h | 2,2 kWh/24h |  | 797.1
Marche Pied
CHAUFFAGE | Notez ici tout les éléments nécessaires à votre installation chauffage
Chauffage/Chauffe-eau (exemple) | Truma COMBI 4 CP PLUS | 510 x 300 x 450 | 14 |  | 2,4 à 67 w | 160 à 320g/h
- truma kit raccord eau
- truma kit cheminée murale
- aération cheminée
- tuyau air chaud
- bouche d’air x4
- coude BG x 4
- soupape de sécurité
BOUTEILLE GPL
EAU | Notez ici tout les éléments nécessaires à votre installation eau
Réservoir d’eau propre
Reservoir eaux grises
Pompe à eau
Vase d’expansion
Clapet anti-retour
Nourice
Van de vidange
DOUCHE + CUISINE | Notez ici tout les éléments nécessaires à votre installation douche et cuisine
Plaques encastrées
Bac à douche
Bonde d’évacuation
Evier
ELECTRICITE | Notez ici tout les éléments nécessaires à votre installation électrique
Batterie 1
Batterie 2
Convertisseur Chargeur 12/230
Régulateur de charge MPPT
Contrôleur Smart-Shunt
Chargeur Booster DC/DC
Protecteur de Batterie
AUTRE
TOTAL |  |  | 35 |  |  |  | 797.1